## BOM-PI_CAN_Interface_v3
Comment | Designator | Footprint | Manufacturer Part Number | Supplier 3 | Supplier Part Number 3 | Quantity
22pF | C1, C2 | CER_0603 |  |  |  | 2
100n | C3, C4, C12 | CER_0603 |  |  |  | 3
0.01uF | C5 | CER_0603 |  |  |  | 1
10uF | C6 | CER_1210 |  |  |  | 1
100uF | C7, C8 | CER_1210 |  |  |  | 2
10uF | C11 | TANT_1210 |  |  |  | 1
B340A | D1 | DO214AC | B340A |  |  | 1
SK34 | D2 | DO214AC | SK34 |  |  | 1
00000005 | J1 | HM2X20 |  |  |  | 1
| J2 | HM1x2 |  |  |  | 1
00000006 | J3 | HM1X10 |  |  |  | 1
| J4 | HM1X3 |  |  |  | 1
15uH | L1 | INDUCTOR_SS1260-103MLD | XAL7030-103MEB |  |  | 1
LED GREEN | LED1, LED2, LED3, LED4 | LED_GREEN_0805 | APT2012SGC |  |  | 4
LED RED | LED5 | LED_RED_0805 | BL-HUB35A-AV-TRB |  |  | 1
| P1 | PWR_Con |  |  |  | 1
RJ-11 | P2, P3 | RJ11-6N-B | RJ-11 |  |  | 2
TE CONNECTIVITY_4PIN_MALE | P4, P5, P6, P7, P8 | TE CONNECTIVITY_4PIN_MALE |  |  |  | 5
10k | R1, R3 | RESC2013X38N-0805-NOOVERLAY |  |  |  | 2
220R | R5 | RESC2013X38N-0805-NOOVERLAY |  |  |  | 1
820R | R6 | RESC2013X38N-0805-NOOVERLAY |  |  |  | 1
2.2K | R7 | RESC2013X38N-0805-NOOVERLAY |  |  |  | 1
120R | R9 | RESC2013X38N-0805-NOOVERLAY |  |  |  | 1
1k | R10, R11, R12, R13, R14 | RESC2013X38N-0805-NOOVERLAY |  |  |  | 5
MCP2518FD | U1 | SOIC14-300 |  |  |  | 1
SN65HVD230DR | U2 | SOIC-8 | SN65HVD230DR |  |  | 1
TPS5430 | U3 | HSOP-8 |  |  |  | 1
LM2937-5 | U4 | SOT223 | LM2937-5 |  |  | 1
20MHz | Y1 | OSCILATOR |  |  |  | 1